## Sheet1
LEGEND				FORMAT
ax	x byte address			OP src, dst
d8	1 byte immediate

	0	1	2	3	4	5	6	7	8	9	A	B	C	D	E	F
0	NOP	HLT	CLI	SEI	RETI				JMP.S / a16	JMP.Z / a16	JMP.V / a16	JMP.C / a16	JMP.A / a16	JMP / a16	CALL / a16	RET
1	JMP.NS / a16	JMP.NZ / a16	JMP.NV / a16	JMP.NC / a16	JMP.NA / a16	MOV / r0, r1	MOV / r0, r2	MOV / r0, r3	MOV / r0, r4	MOV / r0, r5	MOV / r0, r6	MOV / r1, r0	MOV / r1, r2	MOV / r1, r3	MOV / r1, r4	MOV / r1, r5
2	MOV / r1, r6	MOV / r2, r0	MOV / r2, r1	MOV / r2, r3	MOV / r2, r4	MOV / r2, r5	MOV / r2, r6	MOV / r3, r0	MOV / r3, r1	MOV / r3, r2	MOV / r3, r4	MOV / r3, r5	MOV / r3, r6	MOV / r4, r0	MOV / r4, r1	MOV / r4, r2
3	MOV / r4, r3	MOV / r4, r5	MOV / r4, r6	MOV / r5, r0	MOV / r5, r1	MOV / r5, r2	MOV / r5, r3	MOV / r5, r4	MOV / r5, r6	MOV / r6, r0	MOV / r6, r1	MOV / r6, r2	MOV / r6, r3	MOV / r6, r4	MOV / r6, r5	LD / d8, r0
4	LD / d8, r1	LD / d8, r2	LD / d8, r3	LD / d8, r4	LD / d8, r5	LD / d8, r6	LD / a16, r0	LD / a16, r1	LD / a16, r2	LD / a16, r3	LD / a16, r4	LD / a16, r5	LD / a16, r6	LDA / r12	LDA / r34	LDA / r56
5	ST / r0, a16	ST / r1, a16	ST / r2, a16	ST / r3, a16	ST / r4, a16	ST / r5, a16	ST / r6, a16	STA / r12	STA / r34	STA / r56	IN / a8, r0	IN / a8, r1	IN / a8, r2	IN / a8, r3	IN / a8, r4	IN / a8, r5
6	IN / a8, r6	INA / r1	INA / r2	INA / r3	INA / r4	INA / r5	INA / r6	OUT / r0, a8	OUT / r1, a8	OUT / r2, a8	OUT / r3, a8	OUT / r4, a8	OUT / r5, a8	OUT / r6, a8	OUTA / r1	OUTA / r2
7	OUTA / r3	OUTA / r4	OUTA / r5	OUTA / r6
8	ADD / r0	ADD / r1	ADD / r2	ADD / r3	ADD / r4	ADD / r5	ADD / r6	ADC / r0	ADC / r1	ADC / r2	ADC / r3	ADC / r4	ADC / r5	ADC / r6	SUB / r1	SUB / r2
9	SUB / r3	SUB / r4	SUB / r5	SUB / r6	SBB / r1	SBB / r2	SBB / r3	SBB / r4	SBB / r5	SBB / r6	SUB.R / r1	SUB.R / r2	SUB.R / r3	SUB.R / r4	SUB.R / r5	SUB.R / r6
A	SBB.R / r1	SBB.R / r2	SBB.R / r3	SBB.R / r4	SBB.R / r5	SBB.R / r6	CMP / r1	CMP / r2	CMP / r3	CMP / r4	CMP / r5	CMP / r6	AND / r1	AND / r2	AND / r3	AND / r4
B	AND / r5	AND / r6	OR / r1	OR / r2	OR / r3	OR / r4	OR / r5	OR / r6	XOR / r1	XOR / r2	XOR / r3	XOR / r4	XOR / r5	XOR / r6	ADD / d8	ADC / d8
C	SUB / d8	SBB / d8	SUB.R / d8	SBB.R / d8	CMP / d8	AND / d8	OR / d8	XOR / d8
D
E
F									INT

## Sheet2
ZORA ISA

OCT		xx0	xx1	xx2	xx3	xx4	xx5	xx6	xx7			xx0	xx1	xx2	xx3	xx4	xx5	xx6	xx7
	HEX	0	1	2	3	4	5	6	7	SRC		8	9	A	B	C	D	E	F	SRC
00x	0	NOP	HLT	CLI	SEI	RETI	INT / a8			r0	01x	JMP.S / a16	JMP.Z / a16	JMP.V / a16	JMP.C / a16	JMP.A / a16	CALL / a16	RET	JMP / a16	r1
02x	1	JMP.NS / a16	JMP.NZ / a16	JMP.NV / a16	JMP.NC / a16	JMP.NA / a16				r2	03x					r3
04x	2	LD / d8, r0	LD / d8, r1	LD / d8, r2	LD / d8, r3	LD / d8, r4	LD / d8, r5	LD / d8, r6	LD / d8, r7	r4	05x	POP / r0	POP / r1	POP / r2	POP / r3	POP / r4	POP / r5	POP / r6	POP / r7	r5
06x	3	LD / a16, r0	LD / a16, r1	LD / a16, r2	LD / a16, r3	LD / a16, r4	LD / a16, r5	LD / a16, r6	LD / a16, r7	r6	07x	IN / a8, r0	IN / a8, r1	IN / a8, r2	IN / a8, r3	IN / a8, r4	IN / a8, r5	IN / a8, r6	IN / a8, r7	r7
10x	4	MOV / r0, r0	MOV / r0, r1	MOV / r0, r2	MOV / r0, r3	MOV / r0, r4	MOV / r0, r5	MOV / r0, r6	MOV / r0, r7	r0	11x	MOV / r1, r0	MOV / r1, r1	MOV / r1, r2	MOV / r1, r3	MOV / r1, r4	MOV / r1, r5	MOV / r1, r6	MOV / r1, r7	r1
12x	5	MOV / r2, r0	MOV / r2, r1	MOV / r2, r2	MOV / r2, r3	MOV / r2, r4	MOV / r2, r5	MOV / r2, r6	MOV / r2, r7	r2	13x	MOV / r3, r0	MOV / r3, r1	MOV / r3, r2	MOV / r3, r3	MOV / r3, r4	MOV / r3, r5	MOV / r3, r6	MOV / r3, r7	r3
14x	6	MOV / r4, r0	MOV / r4, r1	MOV / r4, r2	MOV / r4, r3	MOV / r4, r4	MOV / r4, r5	MOV / r4, r6	MOV / r4, r7	r4	15x	MOV / r5, r0	MOV / r5, r1	MOV / r5, r2	MOV / r5, r3	MOV / r5, r4	MOV / r5, r5	MOV / r5, r6	MOV / r5, r7	r5
16x	7	MOV / r6, r0	MOV / r6, r1	MOV / r6, r2	MOV / r6, r3	MOV / r6, r4	MOV / r6, r5	MOV / r6, r6	MOV / r6, r7	r6	17x	MOV / r7, r0	MOV / r7, r1	MOV / r7, r2	MOV / r7, r3	MOV / r7, r4	MOV / r7, r5	MOV / r7, r6	MOV / r7, r7	r7
20x	8	OUT / r0, a8	CMP / r0	SUB / r0	ADD / r0	XOR / r0	OR / r0	AND / r0	ST / r0, a16	r0	21x	OUT / r1, a8	CMP / r1	SUB / r1	ADD / r1	XOR / r1	OR / r1	AND / r1	ST / r1, a16	r1
22x	9	OUT / r2, a8	CMP / r2	SUB / r2	ADD / r2	XOR / r2	OR / r2	AND / r2	ST / r2, a16	r2	23x	OUT / r3, a8	CMP / r3	SUB / r3	ADD / r3	XOR / r3	OR / r3	AND / r3	ST / r3, a16	r3
24x	A	OUT / r4, a8	CMP / r4	SUB / r4	ADD / r4	XOR / r4	OR / r4	AND / r4	ST / r4, a16	r4	25x	OUT / r5, a8	CMP / r5	SUB / r5	ADD / r5	XOR / r5	OR / r5	AND / r5	ST / r5, a16	r5
26x	B	OUT / r6, a8	CMP / r6	SUB / r6	ADD / r6	XOR / r6	OR / r6	AND / r6	ST / r6, a16	r6	27x	OUT / r7, a8	CMP / r7	SUB / r7	ADD / r7	XOR / r7	OR / r7	AND / r7	ST / r7, a16	r7
30x	C	PUSH / r0	CMP / d8	SBB / r0	ADC / r0	SHL / r0	SHR / r0			r0	31x	PUSH / r1		SBB / r1	ADC / r1	SHL / r1	SHR / r1			r1
32x	D	PUSH / r2		SBB / r2	ADC / r2	SHL / r2	SHR / r2			r2	33x	PUSH / r3		SBB / r3	ADC / r3	SHL / r3	SHR / r3			r3
34x	E	PUSH / r4		SBB / r4	ADC / r4	SHL / r4	SHR / r4	MOV / SP H, r6	MOV / F, r7	r4	35x	PUSH / r5		SBB / r5	ADC / r5	SHL / r5	SHR / r5		MOV / SP L, r7	r5
36x	F	PUSH / r6	MOV / r6, AR	SBB / r6	ADC / r6	SHL / r6	SHR / r6	MOV / r6, SP H	MOV / r7, F	r6	37x	PUSH / r7	MOV / r7, AR	SBB / r7	ADC / r7	SHL / r7	SHR / r7		MOV / r7, SP L	r7
	DST	r0	r1	r2	r3	r4	r5	r6	r7			r0	r1	r2	r3	r4	r5	r6	r7
	SP.DST	PC H	PC L			SP	F
	ALU	0x00	B - A	A - B	A + B	A^B	A | B	A & B	0xFF			0x00	B - A	A - B	A + B	A^B	A | B	A & B	0xFF

		Instruction format					todo:
		b7	b6	b5	b4	b3	b2	b1	b0				MOV
	JMPs	0	0	0	negative	positive	cond2	cond1	cond0				SP H <-> r6
	MOVs	x	x	src2	src1	src0	dst2	dst1	dst0				SP L <-> r7
	ALU OPs	Cen1	Cen0	src2	src1	src0	alu2	alu1	alu0				F <-> r7
	S.REG	x	x

	Source/dest table			ALU table
	Value	Register		Value	Result
	0	r0		0	0x00
	1	r1		1	B-A
	2	r2		2	A-B
	3	r3		3	A+B
	4	r4		4	A^B
	5	r5		5	A | B
	6	r6		6	A & B
	7	r7		7	0xFF
				Pass carry = Cen1 & Cen0

## Sheet3
GENERATED FROM SHEET2 VIA MACRO
Sorted by octal rather than hex
RERUN MACRO WHEN MODIFYING MAIN TABLE

OCT	xx0	xx1	xx2	xx3	xx4	xx5	xx6	xx7		xx0	xx1	xx2	xx3	xx4	xx5	xx6	xx7	SRC
00x	NOP	HLT	CLI	SEI	RETI	INT / a8			20x	OUT / r0, a8	CMP / r0	SUB / r0	ADD / r0	XOR / r0	OR / r0	AND / r0	ST / r0, a16	r0
01x	JMP.S / a16	JMP.Z / a16	JMP.V / a16	JMP.C / a16	JMP.A / a16	CALL / a16	RET	JMP / a16	21x	OUT / r1, a8	CMP / r1	SUB / r1	ADD / r1	XOR / r1	OR / r1	AND / r1	ST / r1, a16	r1
02x	JMP.NS / a16	JMP.NZ / a16	JMP.NV / a16	JMP.NC / a16	JMP.NA / a16				22x	OUT / r2, a8	CMP / r2	SUB / r2	ADD / r2	XOR / r2	OR / r2	AND / r2	ST / r2, a16	r2
03x					23x	OUT / r3, a8	CMP / r3	SUB / r3	ADD / r3	XOR / r3	OR / r3	AND / r3	ST / r3, a16	r3
04x	LD / d8, r0	LD / d8, r1	LD / d8, r2	LD / d8, r3	LD / d8, r4	LD / d8, r5	LD / d8, r6	LD / d8, r7	24x	OUT / r4, a8	CMP / r4	SUB / r4	ADD / r4	XOR / r4	OR / r4	AND / r4	ST / r4, a16	r4
05x	POP / r0	POP / r1	POP / r2	POP / r3	POP / r4	POP / r5	POP / r6	POP / r7	25x	OUT / r5, a8	CMP / r5	SUB / r5	ADD / r5	XOR / r5	OR / r5	AND / r5	ST / r5, a16	r5
06x	LD / a16, r0	LD / a16, r1	LD / a16, r2	LD / a16, r3	LD / a16, r4	LD / a16, r5	LD / a16, r6	LD / a16, r7	26x	OUT / r6, a8	CMP / r6	SUB / r6	ADD / r6	XOR / r6	OR / r6	AND / r6	ST / r6, a16	r6
07x	IN / a8, r0	IN / a8, r1	IN / a8, r2	IN / a8, r3	IN / a8, r4	IN / a8, r5	IN / a8, r6	IN / a8, r7	27x	OUT / r7, a8	CMP / r7	SUB / r7	ADD / r7	XOR / r7	OR / r7	AND / r7	ST / r7, a16	r7
10x	MOV / r0, r0	MOV / r0, r1	MOV / r0, r2	MOV / r0, r3	MOV / r0, r4	MOV / r0, r5	MOV / r0, r6	MOV / r0, r7	30x	PUSH / r0	CMP / d8	SBB / r0	ADC / r0	SHL / r0	SHR / r0			r0
11x	MOV / r1, r0	MOV / r1, r1	MOV / r1, r2	MOV / r1, r3	MOV / r1, r4	MOV / r1, r5	MOV / r1, r6	MOV / r1, r7	31x	PUSH / r1		SBB / r1	ADC / r1	SHL / r1	SHR / r1			r1
12x	MOV / r2, r0	MOV / r2, r1	MOV / r2, r2	MOV / r2, r3	MOV / r2, r4	MOV / r2, r5	MOV / r2, r6	MOV / r2, r7	32x	PUSH / r2		SBB / r2	ADC / r2	SHL / r2	SHR / r2			r2
13x	MOV / r3, r0	MOV / r3, r1	MOV / r3, r2	MOV / r3, r3	MOV / r3, r4	MOV / r3, r5	MOV / r3, r6	MOV / r3, r7	33x	PUSH / r3		SBB / r3	ADC / r3	SHL / r3	SHR / r3			r3
14x	MOV / r4, r0	MOV / r4, r1	MOV / r4, r2	MOV / r4, r3	MOV / r4, r4	MOV / r4, r5	MOV / r4, r6	MOV / r4, r7	34x	PUSH / r4		SBB / r4	ADC / r4	SHL / r4	SHR / r4	MOV / SP H, r6	MOV / F, r7	r4
15x	MOV / r5, r0	MOV / r5, r1	MOV / r5, r2	MOV / r5, r3	MOV / r5, r4	MOV / r5, r5	MOV / r5, r6	MOV / r5, r7	35x	PUSH / r5		SBB / r5	ADC / r5	SHL / r5	SHR / r5		MOV / SP L, r7	r5
16x	MOV / r6, r0	MOV / r6, r1	MOV / r6, r2	MOV / r6, r3	MOV / r6, r4	MOV / r6, r5	MOV / r6, r6	MOV / r6, r7	36x	PUSH / r6	MOV / r6, AR	SBB / r6	ADC / r6	SHL / r6	SHR / r6	MOV / r6, SP H	MOV / r7, F	r6
17x	MOV / r7, r0	MOV / r7, r1	MOV / r7, r2	MOV / r7, r3	MOV / r7, r4	MOV / r7, r5	MOV / r7, r6	MOV / r7, r7	37x	PUSH / r7	MOV / r7, AR	SBB / r7	ADC / r7	SHL / r7	SHR / r7		MOV / r7, SP L	r7
DST	r0	r1	r2	r3	r4	r5	r6	r7		r0	r1	r2	r3	r4	r5	r6	r7
ALU	0x00	B - A	A - B	A + B	A^B	A | B	A & B	0xFF		0x00	B - A	A - B	A + B	A^B	A | B	A & B	0xFF

## Sheet4
OCT R+C	C	xx0	xx1	xx2	xx3	xx4	xx5	xx6	xx7		x10	x11	x12	x13	x14	x15	x16	x17
R	HEX	0	1	2	3	4	5	6	7	SRC	8	9	A	B	C	D	E	F	SRC
00x	0	NOP	HLT	CLI	SEI	RETI				r0	JMP.S / a16	JMP.Z / a16	JMP.V / a16	JMP.C / a16	JMP.A / a16	JMP / a16	CALL / a16	RET	r1
02x	1	JMP.NS / a16	JMP.NZ / a16	JMP.NV / a16	JMP.NC / a16	JMP.NA / a16				r2									r3
04x	2	LD / d8, r0	LD / d8, r1	LD / d8, r2	LD / d8, r3	LD / d8, r4	LD / d8, r5	LD / d8, r6		r4	IN / a8, r0	IN / a8, r1	IN / a8, r2	IN / a8, r3	IN / a8, r4	IN / a8, r5	IN / a8, r6		r5
06x	3	LD / a16, r0	LD / a16, r1	LD / a16, r2	LD / a16, r3	LD / a16, r4	LD / a16, r5	LD / a16, r6		r6	IN / M, r0	IN / M, r1	IN / M, r2	IN / M, r3	IN / M, r4	IN / M, r5	IN / M, r6		M
10x	4	MOV / r0, r0	MOV / r0, r1	MOV / r0, r2	MOV / r0, r3	MOV / r0, r4	MOV / r0, r5	MOV / r0, r6	ST / r0, M	r0	MOV / r1, r0	MOV / r1, r1	MOV / r1, r2	MOV / r1, r3	MOV / r1, r4	MOV / r1, r5	MOV / r1, r6	ST / r1, M	r1
12x	5	MOV / r2, r0	MOV / r2, r1	MOV / r2, r2	MOV / r2, r3	MOV / r2, r4	MOV / r2, r5	MOV / r2, r6	ST / r2, M	r2	MOV / r3, r0	MOV / r3, r1	MOV / r3, r2	MOV / r3, r3	MOV / r3, r4	MOV / r3, r5	MOV / r3, r6	ST / r3, M	r3
14x	6	MOV / r4, r0	MOV / r4, r1	MOV / r4, r2	MOV / r4, r3	MOV / r4, r4	MOV / r4, r5	MOV / r4, r6	ST / r4, M	r4	MOV / r5, r0	MOV / r5, r1	MOV / r5, r2	MOV / r5, r3	MOV / r5, r4	MOV / r5, r5	MOV / r5, r6	ST / r5, M	r5
16x	7	MOV / r6, r0	MOV / r6, r1	MOV / r6, r2	MOV / r6, r3	MOV / r6, r4	MOV / r6, r5	MOV / r6, r6	ST / r6, M	r6	LD / M, r0	LD / M, r1	LD / M, r2	LD / M, r3	LD / M, r4	LD / M, r5	LD / M, r6		M
20x	8	ADD / r0	SUB / r0	SBB / r0	CMP / r0	AND / r0	ST / r0, a16	OUT / r0, a8	OUT / r0, M	r0	ADD / r1	SUB / r1	SBB / r1	CMP / r1	AND / r1	ST / r1, a16	OUT / r1, a8	OUT / r1, M	r1
22x	9	ADD / r2	SUB / r2	SBB / r2	CMP / r2	AND / r2	ST / r2, a16	OUT / r2, a8	OUT / r2, M	r2	ADD / r3	SUB / r3	SBB / r3	CMP / r3	AND / r3	ST / r3, a16	OUT / r3, a8	OUT / r3, M	r3
24x	A	ADD / r4	SUB / r4	SBB / r4	CMP / r4	AND / r4	ST / r4, a16	OUT / r4, a8	OUT / r4, M	r4	ADD / r5	SUB / r5	SBB / r5	CMP / r5	AND / r5	ST / r5, a16	OUT / r5, a8	OUT / r5, M	r5
26x	B	ADD / r6	SUB / r6	SBB / r6	CMP / r6	AND / r6	ST / r6, a16	OUT / r6, a8	OUT / r6, M	r6	ADD / M	SUB / M	SBB / M	CMP / M	AND / M	ADD / d8	SUB / d8		M
30x	C	ADC / r0	SUB.R / r0	SBB.R / r0	OR / r0	XOR / r0				r0	ADC / r1	SUB.R / r1	SBB.R / r1	OR / r1	XOR / r1	ADC / d8	SBB / d8		r1
32x	D	ADC / r2	SUB.R / r2	SBB.R / r2	OR / r2	XOR / r2				r2	ADC / r3	SUB.R / r3	SBB.R / r3	OR / r3	XOR / r3	SUB.R / d8	SBB.R / d8		r3
34x	E	ADC / r4	SUB.R / r4	SBB.R / r4	OR / r4	XOR / r4				r4	ADC / r5	SUB.R / r5	SBB.R / r5	OR / r5	XOR / r5	CMP / d8	AND / d8		r5
36x	F	ADC / r6	SUB.R / r6	SBB.R / r6	OR / r6	XOR / r6				r6	ADC / M	SUB.R / M	SBB.R / M	OR / M	XOR / M	OR / d8	XOR / d8	INT	M
	DST	r0	r1	r2	r3	r4	r5	r6	M		r0	r1	r2	r3	r4	r5	r6	M

2018-01-23
OCT R+C	C	xx0	xx1	xx2	xx3	xx4	xx5	xx6	xx7		x10	x11	x12	x13	x14	x15	x16	x17
R	HEX	0	1	2	3	4	5	6	7	SRC	8	9	A	B	C	D	E	F	SRC
00x	0	NOP	HLT	CLI	SEI	RETI	CALL / a16	RET	PUSH / r0	r0	JMP.S / a16	JMP.Z / a16	JMP.V / a16	JMP.C / a16	JMP.A / a16	PUSH / F	POP / F	PUSH / r1	r1
02x	1	JMP.NS / a16	JMP.NZ / a16	JMP.NV / a16	JMP.NC / a16	JMP.NA / a16	JMP / a16		PUSH / r2	r2	POP / r0	POP / r1	POP / r2	POP / r3	POP / r4	POP / r5	POP / r6	PUSH / r3	r3
04x	2	LD / d8, r0	LD / d8, r1	LD / d8, r2	LD / d8, r3	LD / d8, r4	LD / d8, r5	LD / d8, r6	PUSH / r4	r4	IN / a8, r0	IN / a8, r1	IN / a8, r2	IN / a8, r3	IN / a8, r4	IN / a8, r5	IN / a8, r6	PUSH / r5	r5
06x	3	LD / a16, r0	LD / a16, r1	LD / a16, r2	LD / a16, r3	LD / a16, r4	LD / a16, r5	LD / a16, r6	PUSH / r6	r6	LD / M, r0	LD / M, r1	LD / M, r2	LD / M, r3	LD / M, r4	LD / M, r5	LD / M, r6		M
10x	4	MOV / r0, r0	MOV / r0, r1	MOV / r0, r2	MOV / r0, r3	MOV / r0, r4	MOV / r0, r5	MOV / r0, r6	ST / r0, M	r0	MOV / r1, r0	MOV / r1, r1	MOV / r1, r2	MOV / r1, r3	MOV / r1, r4	MOV / r1, r5	MOV / r1, r6	ST / r1, M	r1
12x	5	MOV / r2, r0	MOV / r2, r1	MOV / r2, r2	MOV / r2, r3	MOV / r2, r4	MOV / r2, r5	MOV / r2, r6	ST / r2, M	r2	MOV / r3, r0	MOV / r3, r1	MOV / r3, r2	MOV / r3, r3	MOV / r3, r4	MOV / r3, r5	MOV / r3, r6	ST / r3, M	r3
14x	6	MOV / r4, r0	MOV / r4, r1	MOV / r4, r2	MOV / r4, r3	MOV / r4, r4	MOV / r4, r5	MOV / r4, r6	ST / r4, M	r4	MOV / r5, r0	MOV / r5, r1	MOV / r5, r2	MOV / r5, r3	MOV / r5, r4	MOV / r5, r5	MOV / r5, r6	ST / r5, M	r5
16x	7	MOV / r6, r0	MOV / r6, r1	MOV / r6, r2	MOV / r6, r3	MOV / r6, r4	MOV / r6, r5	MOV / r6, r6	ST / r6, M	r6	SP=0	CMP / d8	SUB / d8	ADD / d8	XOR / d8	OR / d8	AND / d8	SP=FF	M
20x	8	OUT / r0, a8	CMP / r0	SUB / r0	ADD / r0	XOR / r0	OR / r0	AND / r0	ST / r0, a16	r0	OUT / r1, a8	CMP / r1	SUB / r1	ADD / r1	XOR / r1	OR / r1	AND / r1	ST / r1, a16	r1
22x	9	OUT / r2, a8	CMP / r2	SUB / r2	ADD / r2	XOR / r2	OR / r2	AND / r2	ST / r2, a16	r2	OUT / r3, a8	CMP / r3	SUB / r3	ADD / r3	XOR / r3	OR / r3	AND / r3	ST / r3, a16	r3
24x	A	OUT / r4, a8	CMP / r4	SUB / r4	ADD / r4	XOR / r4	OR / r4	AND / r4	ST / r4, a16	r4	OUT / r5, a8	CMP / r5	SUB / r5	ADD / r5	XOR / r5	OR / r5	AND / r5	ST / r5, a16	r5
26x	B	OUT / r6, a8	CMP / r6	SUB / r6	ADD / r6	XOR / r6	OR / r6	AND / r6	ST / r6, a16	r6		CMP / M	SUB / M	ADD / M	XOR / M	OR / M	AND / M		M
30x	C			SBB / r0	ADC / r0					r0			SBB / r1	ADC / r1					r1
32x	D			SBB / r2	ADC / r2					r2			SBB / r3	ADC / r3					r3
34x	E			SBB / r4	ADC / r4					r4			SBB / r5	ADC / r5					r5
36x	F			SBB / r6	ADC / r6					r6			SBB / M	ADC / M					M
	DST	r0	r1	r2	r3	r4	r5	r6	M		r0	r1	r2	r3	r4	r5	r6	M
	ALU	0x00	B - A	A - B	A + B	A^B	A | B	A & B	0xFF		0x00	B - A	A - B	A + B	A^B	A | B	A & B	0xFF

		NOP	HLT	CLI	SEI	RETI				r0	JMP.S / a16	JMP.Z / a16	JMP.V / a16	JMP.C / a16	JMP.A / a16	JMP / a16	CALL / a16	RET
		JMP.NS / a16	JMP.NZ / a16	JMP.NV / a16	JMP.NC / a16	JMP.NA / a16				r2	POP / r0	POP / r1	POP / r2	POP / r3	POP / r4	POP / r5	POP / r6	POP / F
		LD / d8, r0	LD / d8, r1	LD / d8, r2	LD / d8, r3	LD / d8, r4	LD / d8, r5	LD / d8, r6		r4	IN / a8, r0	IN / a8, r1	IN / a8, r2	IN / a8, r3	IN / a8, r4	IN / a8, r5	IN / a8, r6
		LD / a16, r0	LD / a16, r1	LD / a16, r2	LD / a16, r3	LD / a16, r4	LD / a16, r5	LD / a16, r6		r6	IN / M, r0	IN / M, r1	IN / M, r2	IN / M, r3	IN / M, r4	IN / M, r5	IN / M, r6
		MOV / r0, r0	MOV / r0, r1	MOV / r0, r2	MOV / r0, r3	MOV / r0, r4	MOV / r0, r5	MOV / r0, r6	ST / r0, M	r0	MOV / r1, r0	MOV / r1, r1	MOV / r1, r2	MOV / r1, r3	MOV / r1, r4	MOV / r1, r5	MOV / r1, r6	ST / r1, M
		MOV / r2, r0	MOV / r2, r1	MOV / r2, r2	MOV / r2, r3	MOV / r2, r4	MOV / r2, r5	MOV / r2, r6	ST / r2, M	r2	MOV / r3, r0	MOV / r3, r1	MOV / r3, r2	MOV / r3, r3	MOV / r3, r4	MOV / r3, r5	MOV / r3, r6	ST / r3, M
		MOV / r4, r0	MOV / r4, r1	MOV / r4, r2	MOV / r4, r3	MOV / r4, r4	MOV / r4, r5	MOV / r4, r6	ST / r4, M	r4	MOV / r5, r0	MOV / r5, r1	MOV / r5, r2	MOV / r5, r3	MOV / r5, r4	MOV / r5, r5	MOV / r5, r6	ST / r5, M
		MOV / r6, r0	MOV / r6, r1	MOV / r6, r2	MOV / r6, r3	MOV / r6, r4	MOV / r6, r5	MOV / r6, r6	ST / r6, M	r6	LD / M, r0	LD / M, r1	LD / M, r2	LD / M, r3	LD / M, r4	LD / M, r5	LD / M, r6
		ADD / r0	ADC / r0	SUB / r0	SBB / r0	CMP / r0	AND / r0	OR / r0	XOR / r0	r0	ADD / r1	ADC / r1	SUB / r1	SBB / r1	CMP / r1	AND / r1	OR / r1	XOR / r1
		ADD / r2	ADC / r2	SUB / r2	SBB / r2	CMP / r2	AND / r2	OR / r2	XOR / r2	r2	ADD / r3	ADC / r3	SUB / r3	SBB / r3	CMP / r3	AND / r3	OR / r3	XOR / r3
		ADD / r4	ADC / r4	SUB / r4	SBB / r4	CMP / r4	AND / r4	OR / r4	XOR / r4	r4	ADD / r5	ADC / r5	SUB / r5	SBB / r5	CMP / r5	AND / r5	OR / r5	XOR / r5
		ADD / r6	ADC / r6	SUB / r6	SBB / r6	CMP / r6	AND / r6	OR / r6	XOR / r6	r6	ADD / M	ADC / M	SUB / M	SBB / M	CMP / M	AND / M	OR / M	XOR / M
		ADD / d8	ADC / d8	SUB.R / r0	SBB.R / r0	PUSH / r0	ST / r0, a16	OUT / r0, a8	OUT / r0, M	r0	AND / d8	OR / d8	SUB.R / r1	SBB.R / r1	PUSH / r1	ST / r1, a16	OUT / r1, a8	OUT / r1, M
		SUB / d8	SBB / d8	SUB.R / r2	SBB.R / r2	PUSH / r2	ST / r2, a16	OUT / r2, a8	OUT / r2, M	r2	XOR / d8	CMP / d8	SUB.R / r3	SBB.R / r3	PUSH / r3	ST / r3, a16	OUT / r3, a8	OUT / r3, M
		SUB.R / d8	SBB.R / d8	SUB.R / r4	SBB.R / r4	PUSH / r4	ST / r4, a16	OUT / r4, a8	OUT / r4, M	r4			SUB.R / r5	SBB.R / r5	PUSH / r5	ST / r5, a16	OUT / r5, a8	OUT / r5, M
				SUB.R / r6	SBB.R / r6	PUSH / r6	ST / r6, a16	OUT / r6, a8	OUT / r6, M	r6			SUB.R / M	SBB.R / M	PUSH / F			INT