## Sheet1
LEGEND				FORMAT
ax	x byte address			OP src, dst
d8	1 byte immediate

	0	1	2	3	4	5	6	7	8	9	A	B	C	D	E	F
0	NOP	HLT	CLI	SEI	RETI				JMP.S / a16	JMP.Z / a16	JMP.V / a16	JMP.C / a16	JMP.A / a16	JMP / a16	CALL / a16	RET
1	JMP.NS / a16	JMP.NZ / a16	JMP.NV / a16	JMP.NC / a16	JMP.NA / a16	MOV / r0, r1	MOV / r0, r2	MOV / r0, r3	MOV / r0, r4	MOV / r0, r5	MOV / r0, r6	MOV / r1, r0	MOV / r1, r2	MOV / r1, r3	MOV / r1, r4	MOV / r1, r5
2	MOV / r1, r6	MOV / r2, r0	MOV / r2, r1	MOV / r2, r3	MOV / r2, r4	MOV / r2, r5	MOV / r2, r6	MOV / r3, r0	MOV / r3, r1	MOV / r3, r2	MOV / r3, r4	MOV / r3, r5	MOV / r3, r6	MOV / r4, r0	MOV / r4, r1	MOV / r4, r2
3	MOV / r4, r3	MOV / r4, r5	MOV / r4, r6	MOV / r5, r0	MOV / r5, r1	MOV / r5, r2	MOV / r5, r3	MOV / r5, r4	MOV / r5, r6	MOV / r6, r0	MOV / r6, r1	MOV / r6, r2	MOV / r6, r3	MOV / r6, r4	MOV / r6, r5	LD / d8, r0
4	LD / d8, r1	LD / d8, r2	LD / d8, r3	LD / d8, r4	LD / d8, r5	LD / d8, r6	LD / a16, r0	LD / a16, r1	LD / a16, r2	LD / a16, r3	LD / a16, r4	LD / a16, r5	LD / a16, r6	LDA / r12	LDA / r34	LDA / r56
5	ST / r0, a16	ST / r1, a16	ST / r2, a16	ST / r3, a16	ST / r4, a16	ST / r5, a16	ST / r6, a16	STA / r12	STA / r34	STA / r56	IN / a8, r0	IN / a8, r1	IN / a8, r2	IN / a8, r3	IN / a8, r4	IN / a8, r5
6	IN / a8, r6	INA / r1	INA / r2	INA / r3	INA / r4	INA / r5	INA / r6	OUT / r0, a8	OUT / r1, a8	OUT / r2, a8	OUT / r3, a8	OUT / r4, a8	OUT / r5, a8	OUT / r6, a8	OUTA / r1	OUTA / r2
7	OUTA / r3	OUTA / r4	OUTA / r5	OUTA / r6
8	ADD / r0	ADD / r1	ADD / r2	ADD / r3	ADD / r4	ADD / r5	ADD / r6	ADC / r0	ADC / r1	ADC / r2	ADC / r3	ADC / r4	ADC / r5	ADC / r6	SUB / r1	SUB / r2
9	SUB / r3	SUB / r4	SUB / r5	SUB / r6	SBB / r1	SBB / r2	SBB / r3	SBB / r4	SBB / r5	SBB / r6	SUB.R / r1	SUB.R / r2	SUB.R / r3	SUB.R / r4	SUB.R / r5	SUB.R / r6
A	SBB.R / r1	SBB.R / r2	SBB.R / r3	SBB.R / r4	SBB.R / r5	SBB.R / r6	CMP / r1	CMP / r2	CMP / r3	CMP / r4	CMP / r5	CMP / r6	AND / r1	AND / r2	AND / r3	AND / r4
B	AND / r5	AND / r6	OR / r1	OR / r2	OR / r3	OR / r4	OR / r5	OR / r6	XOR / r1	XOR / r2	XOR / r3	XOR / r4	XOR / r5	XOR / r6	ADD / d8	ADC / d8
C	SUB / d8	SBB / d8	SUB.R / d8	SBB.R / d8	CMP / d8	AND / d8	OR / d8	XOR / d8
D
E
F									INT

## Sheet2
ZORA ISA

OCT R+C	C	xx0	xx1	xx2	xx3	xx4	xx5	xx6	xx7		x10	x11	x12	x13	x14	x15	x16	x17
R	HEX	0	1	2	3	4	5	6	7	SRC	8	9	A	B	C	D	E	F	SRC
00x	0	NOP	HLT	CLI	SEI	RETI				r0	JMP.S / a16	JMP.Z / a16	JMP.V / a16	JMP.C / a16	JMP.A / a16	JMP / a16	CALL / a16	RET	r1
02x	1	JMP.NS / a16	JMP.NZ / a16	JMP.NV / a16	JMP.NC / a16	JMP.NA / a16				r2					r3
04x	2	LD / d8, r0	LD / d8, r1	LD / d8, r2	LD / d8, r3	LD / d8, r4	LD / d8, r5	LD / d8, r6		r4	LD / a16, r0	LD / a16, r1	LD / a16, r2	LD / a16, r3	LD / a16, r4	LD / a16, r5	LD / a16, r6		r5
06x	3	IN / a8, r0	IN / a8, r1	IN / a8, r2	IN / a8, r3	IN / a8, r4	IN / a8, r5	IN / a8, r6		r6	IN / M, r0	IN / M, r1	IN / M, r2	IN / M, r3	IN / M, r4	IN / M, r5	IN / M, r6		M
10x	4	MOV / r0, r0	MOV / r0, r1	MOV / r0, r2	MOV / r0, r3	MOV / r0, r4	MOV / r0, r5	MOV / r0, r6	ST / r0, M	r0	MOV / r1, r0	MOV / r1, r1	MOV / r1, r2	MOV / r1, r3	MOV / r1, r4	MOV / r1, r5	MOV / r1, r6	ST / r1, M	r1
12x	5	MOV / r2, r0	MOV / r2, r1	MOV / r2, r2	MOV / r2, r3	MOV / r2, r4	MOV / r2, r5	MOV / r2, r6	ST / r2, M	r2	MOV / r3, r0	MOV / r3, r1	MOV / r3, r2	MOV / r3, r3	MOV / r3, r4	MOV / r3, r5	MOV / r3, r6	ST / r3, M	r3
14x	6	MOV / r4, r0	MOV / r4, r1	MOV / r4, r2	MOV / r4, r3	MOV / r4, r4	MOV / r4, r5	MOV / r4, r6	ST / r4, M	r4	MOV / r5, r0	MOV / r5, r1	MOV / r5, r2	MOV / r5, r3	MOV / r5, r4	MOV / r5, r5	MOV / r5, r6	ST / r5, M	r5
16x	7	MOV / r6, r0	MOV / r6, r1	MOV / r6, r2	MOV / r6, r3	MOV / r6, r4	MOV / r6, r5	MOV / r6, r6	ST / r6, M	r6	LD / M, r0	LD / M, r1	LD / M, r2	LD / M, r3	LD / M, r4	LD / M, r5	LD / M, r6		M
20x	8	ADD / r0	SUB / r0	SBB / r0	CMP / r0	AND / r0	OR / r0	XOR / r0	ST / r0, a16	r0	ADD / r1	SUB / r1	SBB / r1	CMP / r1	AND / r1	OR / r1	XOR / r1	ST / r1, a16	r1
22x	9	ADD / r2	SUB / r2	SBB / r2	CMP / r2	AND / r2	OR / r2	XOR / r2	ST / r2, a16	r2	ADD / r3	SUB / r3	SBB / r3	CMP / r3	AND / r3	OR / r3	XOR / r3	ST / r3, a16	r3
24x	A	ADD / r4	SUB / r4	SBB / r4	CMP / r4	AND / r4	OR / r4	XOR / r4	ST / r4, a16	r4	ADD / r5	SUB / r5	SBB / r5	CMP / r5	AND / r5	OR / r5	XOR / r5	ST / r5, a16	r5
26x	B	ADD / r6	SUB / r6	SBB / r6	CMP / r6	AND / r6	OR / r6	XOR / r6	ST / r6, a16	r6	ADD / M	SUB / M	SBB / M	CMP / M	AND / M	OR / M	XOR / M		M
30x	C	ADC / r0	SUB.R / r0	SBB.R / r0	ADD / d8	SUB / d8	SBB / d8	OUT / r0, a8	OUT / r0, M	r0	ADC / r1	SUB.R / r1	SBB.R / r1				OUT / r1, a8	OUT / r1, M	r1
32x	D	ADC / r2	SUB.R / r2	SBB.R / r2	ADC / d8	SUB.R / d8	SBB.R / d8	OUT / r2, a8	OUT / r2, M	r2	ADC / r3	SUB.R / r3	SBB.R / r3				OUT / r3, a8	OUT / r3, M	r3
34x	E	ADC / r4	SUB.R / r4	SBB.R / r4				OUT / r4, a8	OUT / r4, M	r4	ADC / r5	SUB.R / r5	SBB.R / r5				OUT / r5, a8	OUT / r5, M	r5
36x	F	ADC / r6	SUB.R / r6	SBB.R / r6				OUT / r6, a8	OUT / r6, M	r6	ADC / M	SUB.R / M	SBB.R / M	CMP / d8	AND / d8	OR / d8	XOR / d8	INT	M
	DST	r0	r1	r2	r3	r4	r5	r6	M		r0	r1	r2	r3	r4	r5	r6	M

	Instruction format
	b7	b6	b5	b4	b3	b2	b1	b0
	x	x	src2	src1	src0	dst2	dst1	dst0
	x	x	x	negative	positive	cond2	cond1	cond0

	Source/dest table
	Value	Register
	0	r0
	1	r1
	2	r2
	3	r3
	4	r4
	5	r5
	6	r6
	7	r5+r6