## Sheet1
LEGEND				FORMAT
ax	x byte address			OP src, dst
d8	1 byte immediate

	0	1	2	3	4	5	6	7	8	9	A	B	C	D	E	F
0	NOP	HLT	CLI	SEI	RETI				JMP.S / a16	JMP.Z / a16	JMP.V / a16	JMP.C / a16	JMP.A / a16	JMP / a16	CALL / a16	RET
1	JMP.NS / a16	JMP.NZ / a16	JMP.NV / a16	JMP.NC / a16	JMP.NA / a16	MOV / r0, r1	MOV / r0, r2	MOV / r0, r3	MOV / r0, r4	MOV / r0, r5	MOV / r0, r6	MOV / r1, r0	MOV / r1, r2	MOV / r1, r3	MOV / r1, r4	MOV / r1, r5
2	MOV / r1, r6	MOV / r2, r0	MOV / r2, r1	MOV / r2, r3	MOV / r2, r4	MOV / r2, r5	MOV / r2, r6	MOV / r3, r0	MOV / r3, r1	MOV / r3, r2	MOV / r3, r4	MOV / r3, r5	MOV / r3, r6	MOV / r4, r0	MOV / r4, r1	MOV / r4, r2
3	MOV / r4, r3	MOV / r4, r5	MOV / r4, r6	MOV / r5, r0	MOV / r5, r1	MOV / r5, r2	MOV / r5, r3	MOV / r5, r4	MOV / r5, r6	MOV / r6, r0	MOV / r6, r1	MOV / r6, r2	MOV / r6, r3	MOV / r6, r4	MOV / r6, r5	LD / d8, r0
4	LD / d8, r1	LD / d8, r2	LD / d8, r3	LD / d8, r4	LD / d8, r5	LD / d8, r6	LD / a16, r0	LD / a16, r1	LD / a16, r2	LD / a16, r3	LD / a16, r4	LD / a16, r5	LD / a16, r6	LDA / r12	LDA / r34	LDA / r56
5	ST / r0, a16	ST / r1, a16	ST / r2, a16	ST / r3, a16	ST / r4, a16	ST / r5, a16	ST / r6, a16	STA / r12	STA / r34	STA / r56	IN / a8, r0	IN / a8, r1	IN / a8, r2	IN / a8, r3	IN / a8, r4	IN / a8, r5
6	IN / a8, r6	INA / r1	INA / r2	INA / r3	INA / r4	INA / r5	INA / r6	OUT / r0, a8	OUT / r1, a8	OUT / r2, a8	OUT / r3, a8	OUT / r4, a8	OUT / r5, a8	OUT / r6, a8	OUTA / r1	OUTA / r2
7	OUTA / r3	OUTA / r4	OUTA / r5	OUTA / r6
8	ADD / r0	ADD / r1	ADD / r2	ADD / r3	ADD / r4	ADD / r5	ADD / r6	ADC / r0	ADC / r1	ADC / r2	ADC / r3	ADC / r4	ADC / r5	ADC / r6	SUB / r1	SUB / r2
9	SUB / r3	SUB / r4	SUB / r5	SUB / r6	SBB / r1	SBB / r2	SBB / r3	SBB / r4	SBB / r5	SBB / r6	SUB.R / r1	SUB.R / r2	SUB.R / r3	SUB.R / r4	SUB.R / r5	SUB.R / r6
A	SBB.R / r1	SBB.R / r2	SBB.R / r3	SBB.R / r4	SBB.R / r5	SBB.R / r6	CMP / r1	CMP / r2	CMP / r3	CMP / r4	CMP / r5	CMP / r6	AND / r1	AND / r2	AND / r3	AND / r4
B	AND / r5	AND / r6	OR / r1	OR / r2	OR / r3	OR / r4	OR / r5	OR / r6	XOR / r1	XOR / r2	XOR / r3	XOR / r4	XOR / r5	XOR / r6	ADD / d8	ADC / d8
C	SUB / d8	SBB / d8	SUB.R / d8	SBB.R / d8	CMP / d8	AND / d8	OR / d8	XOR / d8
D
E
F									INT

## Sheet2
ZORA ISA

OCT		xx0	xx1	xx2	xx3	xx4	xx5	xx6	xx7			xx0	xx1	xx2	xx3	xx4	xx5	xx6	xx7
	HEX	0	1	2	3	4	5	6	7	SRC		8	9	A	B	C	D	E	F	SRC
00x	0	NOP	HLT	CLI	SEI	RETI	INT / a8			r0	01x	JMP.S / a16	JMP.Z / a16	JMP.V / a16	JMP.C / a16	JMP.A / a16	CALL / a16	RET	JMP / a16	r1
02x	1	JMP.NS / a16	JMP.NZ / a16	JMP.NV / a16	JMP.NC / a16	JMP.NA / a16				r2	03x					r3
04x	2	LD / d8, r0	LD / d8, r1	LD / d8, r2	LD / d8, r3	LD / d8, r4	LD / d8, r5	LD / d8, r6	LD / d8, r7	r4	05x	POP / r0	POP / r1	POP / r2	POP / r3	POP / r4	POP / r5	POP / r6	POP / r7	r5
06x	3	LD / a16, r0	LD / a16, r1	LD / a16, r2	LD / a16, r3	LD / a16, r4	LD / a16, r5	LD / a16, r6	LD / a16, r7	r6	07x	IN / a8, r0	IN / a8, r1	IN / a8, r2	IN / a8, r3	IN / a8, r4	IN / a8, r5	IN / a8, r6	IN / a8, r7	r7
10x	4	MOV / r0, r0	MOV / r0, r1	MOV / r0, r2	MOV / r0, r3	MOV / r0, r4	MOV / r0, r5	MOV / r0, r6	MOV / r0, r7	r0	11x	MOV / r1, r0	MOV / r1, r1	MOV / r1, r2	MOV / r1, r3	MOV / r1, r4	MOV / r1, r5	MOV / r1, r6	MOV / r1, r7	r1
12x	5	MOV / r2, r0	MOV / r2, r1	MOV / r2, r2	MOV / r2, r3	MOV / r2, r4	MOV / r2, r5	MOV / r2, r6	MOV / r2, r7	r2	13x	MOV / r3, r0	MOV / r3, r1	MOV / r3, r2	MOV / r3, r3	MOV / r3, r4	MOV / r3, r5	MOV / r3, r6	MOV / r3, r7	r3
14x	6	MOV / r4, r0	MOV / r4, r1	MOV / r4, r2	MOV / r4, r3	MOV / r4, r4	MOV / r4, r5	MOV / r4, r6	MOV / r4, r7	r4	15x	MOV / r5, r0	MOV / r5, r1	MOV / r5, r2	MOV / r5, r3	MOV / r5, r4	MOV / r5, r5	MOV / r5, r6	MOV / r5, r7	r5
16x	7	MOV / r6, r0	MOV / r6, r1	MOV / r6, r2	MOV / r6, r3	MOV / r6, r4	MOV / r6, r5	MOV / r6, r6	MOV / r6, r7	r6	17x	MOV / r7, r0	MOV / r7, r1	MOV / r7, r2	MOV / r7, r3	MOV / r7, r4	MOV / r7, r5	MOV / r7, r6	MOV / r7, r7	r7
20x	8	OUT / r0, a8	CMP / r0	SUB / r0	ADD / r0	XOR / r0	OR / r0	AND / r0	ST / r0, a16	r0	21x	OUT / r1, a8	CMP / r1	SUB / r1	ADD / r1	XOR / r1	OR / r1	AND / r1	ST / r1, a16	r1
22x	9	OUT / r2, a8	CMP / r2	SUB / r2	ADD / r2	XOR / r2	OR / r2	AND / r2	ST / r2, a16	r2	23x	OUT / r3, a8	CMP / r3	SUB / r3	ADD / r3	XOR / r3	OR / r3	AND / r3	ST / r3, a16	r3
24x	A	OUT / r4, a8	CMP / r4	SUB / r4	ADD / r4	XOR / r4	OR / r4	AND / r4	ST / r4, a16	r4	25x	OUT / r5, a8	CMP / r5	SUB / r5	ADD / r5	XOR / r5	OR / r5	AND / r5	ST / r5, a16	r5
26x	B	OUT / r6, a8	CMP / r6	SUB / r6	ADD / r6	XOR / r6	OR / r6	AND / r6	ST / r6, a16	r6	27x	OUT / r7, a8	CMP / r7	SUB / r7	ADD / r7	XOR / r7	OR / r7	AND / r7	ST / r7, a16	r7
30x	C	PUSH / r0	CMP / d8	SBB / r0	ADC / r0	SHL / r0	SHR / r0			r0	31x	PUSH / r1		SBB / r1	ADC / r1	SHL / r1	SHR / r1			r1
32x	D	PUSH / r2		SBB / r2	ADC / r2	SHL / r2	SHR / r2			r2	33x	PUSH / r3		SBB / r3	ADC / r3	SHL / r3	SHR / r3			r3
34x	E	PUSH / r4		SBB / r4	ADC / r4	SHL / r4	SHR / r4	MOV / SP H, r6	MOV / F, r7	r4	35x	PUSH / r5		SBB / r5	ADC / r5	SHL / r5	SHR / r5		MOV / SP L, r7	r5
36x	F	PUSH / r6		SBB / r6	ADC / r6	SHL / r6	SHR / r6	MOV / r6, SP H	MOV / r7, F	r6	37x	PUSH / r7		SBB / r7	ADC / r7	SHL / r7	SHR / r7		MOV / r7, SP L	r7
	DST	r0	r1	r2	r3	r4	r5	r6	r7			r0	r1	r2	r3	r4	r5	r6	r7
	SP.DST	PC H	PC L			SP	F
	ALU	0x00	B - A	A - B	A + B	A^B	A | B	A & B	0xFF			0x00	B - A	A - B	A + B	A^B	A | B	A & B	0xFF

		Instruction format					todo:
		b7	b6	b5	b4	b3	b2	b1	b0				MOV
	JMPs	0	0	0	negative	positive	cond2	cond1	cond0				SP H <-> r6
	MOVs	x	x	src2	src1	src0	dst2	dst1	dst0				SP L <-> r7
	ALU OPs	Cen1	Cen0	src2	src1	src0	alu2	alu1	alu0				F <-> r7
	S.REG	x	x

	Source/dest table			ALU table
	Value	Register		Value	Result
	0	r0		0	0x00
	1	r1		1	B-A
	2	r2		2	A-B
	3	r3		3	A+B
	4	r4		4	A^B
	5	r5		5	A | B
	6	r6		6	A & B
	7	r7		7	0xFF
				Pass carry = Cen1 & Cen0

## Sheet3
OCT R+C	C	xx0	xx1	xx2	xx3	xx4	xx5	xx6	xx7		x10	x11	x12	x13	x14	x15	x16	x17
R	HEX	0	1	2	3	4	5	6	7	SRC	8	9	A	B	C	D	E	F	SRC
00x	0	NOP	HLT	CLI	SEI	RETI				r0	JMP.S / a16	JMP.Z / a16	JMP.V / a16	JMP.C / a16	JMP.A / a16	JMP / a16	CALL / a16	RET	r1
02x	1	JMP.NS / a16	JMP.NZ / a16	JMP.NV / a16	JMP.NC / a16	JMP.NA / a16				r2									r3
04x	2	LD / d8, r0	LD / d8, r1	LD / d8, r2	LD / d8, r3	LD / d8, r4	LD / d8, r5	LD / d8, r6		r4	IN / a8, r0	IN / a8, r1	IN / a8, r2	IN / a8, r3	IN / a8, r4	IN / a8, r5	IN / a8, r6		r5
06x	3	LD / a16, r0	LD / a16, r1	LD / a16, r2	LD / a16, r3	LD / a16, r4	LD / a16, r5	LD / a16, r6		r6	IN / M, r0	IN / M, r1	IN / M, r2	IN / M, r3	IN / M, r4	IN / M, r5	IN / M, r6		M
10x	4	MOV / r0, r0	MOV / r0, r1	MOV / r0, r2	MOV / r0, r3	MOV / r0, r4	MOV / r0, r5	MOV / r0, r6	ST / r0, M	r0	MOV / r1, r0	MOV / r1, r1	MOV / r1, r2	MOV / r1, r3	MOV / r1, r4	MOV / r1, r5	MOV / r1, r6	ST / r1, M	r1
12x	5	MOV / r2, r0	MOV / r2, r1	MOV / r2, r2	MOV / r2, r3	MOV / r2, r4	MOV / r2, r5	MOV / r2, r6	ST / r2, M	r2	MOV / r3, r0	MOV / r3, r1	MOV / r3, r2	MOV / r3, r3	MOV / r3, r4	MOV / r3, r5	MOV / r3, r6	ST / r3, M	r3
14x	6	MOV / r4, r0	MOV / r4, r1	MOV / r4, r2	MOV / r4, r3	MOV / r4, r4	MOV / r4, r5	MOV / r4, r6	ST / r4, M	r4	MOV / r5, r0	MOV / r5, r1	MOV / r5, r2	MOV / r5, r3	MOV / r5, r4	MOV / r5, r5	MOV / r5, r6	ST / r5, M	r5
16x	7	MOV / r6, r0	MOV / r6, r1	MOV / r6, r2	MOV / r6, r3	MOV / r6, r4	MOV / r6, r5	MOV / r6, r6	ST / r6, M	r6	LD / M, r0	LD / M, r1	LD / M, r2	LD / M, r3	LD / M, r4	LD / M, r5	LD / M, r6		M
20x	8	ADD / r0	SUB / r0	SBB / r0	CMP / r0	AND / r0	ST / r0, a16	OUT / r0, a8	OUT / r0, M	r0	ADD / r1	SUB / r1	SBB / r1	CMP / r1	AND / r1	ST / r1, a16	OUT / r1, a8	OUT / r1, M	r1
22x	9	ADD / r2	SUB / r2	SBB / r2	CMP / r2	AND / r2	ST / r2, a16	OUT / r2, a8	OUT / r2, M	r2	ADD / r3	SUB / r3	SBB / r3	CMP / r3	AND / r3	ST / r3, a16	OUT / r3, a8	OUT / r3, M	r3
24x	A	ADD / r4	SUB / r4	SBB / r4	CMP / r4	AND / r4	ST / r4, a16	OUT / r4, a8	OUT / r4, M	r4	ADD / r5	SUB / r5	SBB / r5	CMP / r5	AND / r5	ST / r5, a16	OUT / r5, a8	OUT / r5, M	r5
26x	B	ADD / r6	SUB / r6	SBB / r6	CMP / r6	AND / r6	ST / r6, a16	OUT / r6, a8	OUT / r6, M	r6	ADD / M	SUB / M	SBB / M	CMP / M	AND / M	ADD / d8	SUB / d8		M
30x	C	ADC / r0	SUB.R / r0	SBB.R / r0	OR / r0	XOR / r0				r0	ADC / r1	SUB.R / r1	SBB.R / r1	OR / r1	XOR / r1	ADC / d8	SBB / d8		r1
32x	D	ADC / r2	SUB.R / r2	SBB.R / r2	OR / r2	XOR / r2				r2	ADC / r3	SUB.R / r3	SBB.R / r3	OR / r3	XOR / r3	SUB.R / d8	SBB.R / d8		r3
34x	E	ADC / r4	SUB.R / r4	SBB.R / r4	OR / r4	XOR / r4				r4	ADC / r5	SUB.R / r5	SBB.R / r5	OR / r5	XOR / r5	CMP / d8	AND / d8		r5
36x	F	ADC / r6	SUB.R / r6	SBB.R / r6	OR / r6	XOR / r6				r6	ADC / M	SUB.R / M	SBB.R / M	OR / M	XOR / M	OR / d8	XOR / d8	INT	M
	DST	r0	r1	r2	r3	r4	r5	r6	M		r0	r1	r2	r3	r4	r5	r6	M

2018-01-23
OCT R+C	C	xx0	xx1	xx2	xx3	xx4	xx5	xx6	xx7		x10	x11	x12	x13	x14	x15	x16	x17
R	HEX	0	1	2	3	4	5	6	7	SRC	8	9	A	B	C	D	E	F	SRC
00x	0	NOP	HLT	CLI	SEI	RETI	CALL / a16	RET	PUSH / r0	r0	JMP.S / a16	JMP.Z / a16	JMP.V / a16	JMP.C / a16	JMP.A / a16	PUSH / F	POP / F	PUSH / r1	r1
02x	1	JMP.NS / a16	JMP.NZ / a16	JMP.NV / a16	JMP.NC / a16	JMP.NA / a16	JMP / a16		PUSH / r2	r2	POP / r0	POP / r1	POP / r2	POP / r3	POP / r4	POP / r5	POP / r6	PUSH / r3	r3
04x	2	LD / d8, r0	LD / d8, r1	LD / d8, r2	LD / d8, r3	LD / d8, r4	LD / d8, r5	LD / d8, r6	PUSH / r4	r4	IN / a8, r0	IN / a8, r1	IN / a8, r2	IN / a8, r3	IN / a8, r4	IN / a8, r5	IN / a8, r6	PUSH / r5	r5
06x	3	LD / a16, r0	LD / a16, r1	LD / a16, r2	LD / a16, r3	LD / a16, r4	LD / a16, r5	LD / a16, r6	PUSH / r6	r6	LD / M, r0	LD / M, r1	LD / M, r2	LD / M, r3	LD / M, r4	LD / M, r5	LD / M, r6		M
10x	4	MOV / r0, r0	MOV / r0, r1	MOV / r0, r2	MOV / r0, r3	MOV / r0, r4	MOV / r0, r5	MOV / r0, r6	ST / r0, M	r0	MOV / r1, r0	MOV / r1, r1	MOV / r1, r2	MOV / r1, r3	MOV / r1, r4	MOV / r1, r5	MOV / r1, r6	ST / r1, M	r1
12x	5	MOV / r2, r0	MOV / r2, r1	MOV / r2, r2	MOV / r2, r3	MOV / r2, r4	MOV / r2, r5	MOV / r2, r6	ST / r2, M	r2	MOV / r3, r0	MOV / r3, r1	MOV / r3, r2	MOV / r3, r3	MOV / r3, r4	MOV / r3, r5	MOV / r3, r6	ST / r3, M	r3
14x	6	MOV / r4, r0	MOV / r4, r1	MOV / r4, r2	MOV / r4, r3	MOV / r4, r4	MOV / r4, r5	MOV / r4, r6	ST / r4, M	r4	MOV / r5, r0	MOV / r5, r1	MOV / r5, r2	MOV / r5, r3	MOV / r5, r4	MOV / r5, r5	MOV / r5, r6	ST / r5, M	r5
16x	7	MOV / r6, r0	MOV / r6, r1	MOV / r6, r2	MOV / r6, r3	MOV / r6, r4	MOV / r6, r5	MOV / r6, r6	ST / r6, M	r6	SP=0	CMP / d8	SUB / d8	ADD / d8	XOR / d8	OR / d8	AND / d8	SP=FF	M
20x	8	OUT / r0, a8	CMP / r0	SUB / r0	ADD / r0	XOR / r0	OR / r0	AND / r0	ST / r0, a16	r0	OUT / r1, a8	CMP / r1	SUB / r1	ADD / r1	XOR / r1	OR / r1	AND / r1	ST / r1, a16	r1
22x	9	OUT / r2, a8	CMP / r2	SUB / r2	ADD / r2	XOR / r2	OR / r2	AND / r2	ST / r2, a16	r2	OUT / r3, a8	CMP / r3	SUB / r3	ADD / r3	XOR / r3	OR / r3	AND / r3	ST / r3, a16	r3
24x	A	OUT / r4, a8	CMP / r4	SUB / r4	ADD / r4	XOR / r4	OR / r4	AND / r4	ST / r4, a16	r4	OUT / r5, a8	CMP / r5	SUB / r5	ADD / r5	XOR / r5	OR / r5	AND / r5	ST / r5, a16	r5
26x	B	OUT / r6, a8	CMP / r6	SUB / r6	ADD / r6	XOR / r6	OR / r6	AND / r6	ST / r6, a16	r6		CMP / M	SUB / M	ADD / M	XOR / M	OR / M	AND / M		M
30x	C			SBB / r0	ADC / r0					r0			SBB / r1	ADC / r1					r1
32x	D			SBB / r2	ADC / r2					r2			SBB / r3	ADC / r3					r3
34x	E			SBB / r4	ADC / r4					r4			SBB / r5	ADC / r5					r5
36x	F			SBB / r6	ADC / r6					r6			SBB / M	ADC / M					M
	DST	r0	r1	r2	r3	r4	r5	r6	M		r0	r1	r2	r3	r4	r5	r6	M
	ALU	0x00	B - A	A - B	A + B	A^B	A | B	A & B	0xFF		0x00	B - A	A - B	A + B	A^B	A | B	A & B	0xFF

		NOP	HLT	CLI	SEI	RETI				r0	JMP.S / a16	JMP.Z / a16	JMP.V / a16	JMP.C / a16	JMP.A / a16	JMP / a16	CALL / a16	RET
		JMP.NS / a16	JMP.NZ / a16	JMP.NV / a16	JMP.NC / a16	JMP.NA / a16				r2	POP / r0	POP / r1	POP / r2	POP / r3	POP / r4	POP / r5	POP / r6	POP / F
		LD / d8, r0	LD / d8, r1	LD / d8, r2	LD / d8, r3	LD / d8, r4	LD / d8, r5	LD / d8, r6		r4	IN / a8, r0	IN / a8, r1	IN / a8, r2	IN / a8, r3	IN / a8, r4	IN / a8, r5	IN / a8, r6
		LD / a16, r0	LD / a16, r1	LD / a16, r2	LD / a16, r3	LD / a16, r4	LD / a16, r5	LD / a16, r6		r6	IN / M, r0	IN / M, r1	IN / M, r2	IN / M, r3	IN / M, r4	IN / M, r5	IN / M, r6
		MOV / r0, r0	MOV / r0, r1	MOV / r0, r2	MOV / r0, r3	MOV / r0, r4	MOV / r0, r5	MOV / r0, r6	ST / r0, M	r0	MOV / r1, r0	MOV / r1, r1	MOV / r1, r2	MOV / r1, r3	MOV / r1, r4	MOV / r1, r5	MOV / r1, r6	ST / r1, M
		MOV / r2, r0	MOV / r2, r1	MOV / r2, r2	MOV / r2, r3	MOV / r2, r4	MOV / r2, r5	MOV / r2, r6	ST / r2, M	r2	MOV / r3, r0	MOV / r3, r1	MOV / r3, r2	MOV / r3, r3	MOV / r3, r4	MOV / r3, r5	MOV / r3, r6	ST / r3, M
		MOV / r4, r0	MOV / r4, r1	MOV / r4, r2	MOV / r4, r3	MOV / r4, r4	MOV / r4, r5	MOV / r4, r6	ST / r4, M	r4	MOV / r5, r0	MOV / r5, r1	MOV / r5, r2	MOV / r5, r3	MOV / r5, r4	MOV / r5, r5	MOV / r5, r6	ST / r5, M
		MOV / r6, r0	MOV / r6, r1	MOV / r6, r2	MOV / r6, r3	MOV / r6, r4	MOV / r6, r5	MOV / r6, r6	ST / r6, M	r6	LD / M, r0	LD / M, r1	LD / M, r2	LD / M, r3	LD / M, r4	LD / M, r5	LD / M, r6
		ADD / r0	ADC / r0	SUB / r0	SBB / r0	CMP / r0	AND / r0	OR / r0	XOR / r0	r0	ADD / r1	ADC / r1	SUB / r1	SBB / r1	CMP / r1	AND / r1	OR / r1	XOR / r1
		ADD / r2	ADC / r2	SUB / r2	SBB / r2	CMP / r2	AND / r2	OR / r2	XOR / r2	r2	ADD / r3	ADC / r3	SUB / r3	SBB / r3	CMP / r3	AND / r3	OR / r3	XOR / r3
		ADD / r4	ADC / r4	SUB / r4	SBB / r4	CMP / r4	AND / r4	OR / r4	XOR / r4	r4	ADD / r5	ADC / r5	SUB / r5	SBB / r5	CMP / r5	AND / r5	OR / r5	XOR / r5
		ADD / r6	ADC / r6	SUB / r6	SBB / r6	CMP / r6	AND / r6	OR / r6	XOR / r6	r6	ADD / M	ADC / M	SUB / M	SBB / M	CMP / M	AND / M	OR / M	XOR / M
		ADD / d8	ADC / d8	SUB.R / r0	SBB.R / r0	PUSH / r0	ST / r0, a16	OUT / r0, a8	OUT / r0, M	r0	AND / d8	OR / d8	SUB.R / r1	SBB.R / r1	PUSH / r1	ST / r1, a16	OUT / r1, a8	OUT / r1, M
		SUB / d8	SBB / d8	SUB.R / r2	SBB.R / r2	PUSH / r2	ST / r2, a16	OUT / r2, a8	OUT / r2, M	r2	XOR / d8	CMP / d8	SUB.R / r3	SBB.R / r3	PUSH / r3	ST / r3, a16	OUT / r3, a8	OUT / r3, M
		SUB.R / d8	SBB.R / d8	SUB.R / r4	SBB.R / r4	PUSH / r4	ST / r4, a16	OUT / r4, a8	OUT / r4, M	r4			SUB.R / r5	SBB.R / r5	PUSH / r5	ST / r5, a16	OUT / r5, a8	OUT / r5, M
				SUB.R / r6	SBB.R / r6	PUSH / r6	ST / r6, a16	OUT / r6, a8	OUT / r6, M	r6			SUB.R / M	SBB.R / M	PUSH / F			INT